## Sheet1
硅光电池暗伏安特性曲线（正向）
电压U/V | 电流I/mA
0.6106 | 1
0.7033 | 2
0.7551 | 3
0.8 | 4
0.8357 | 5
0.8634 | 6
0.8879 | 7
0.9102 | 8
0.9301 | 9
0.9492 | 10
0.9656 | 11
0.9834 | 12
0.9966 | 13
1.0121 | 14
1.0249 | 15
1.0403 | 16
1.0528 | 17
1.0661 | 18
1.0781 | 19
1.0906 | 20
硅光电池输出特性测量
距离d/cm | 20 |  |  | 30 |  |  | 40 |  |  | 50
光照L/lx | 250 |  |  | 111.1111 |  |  | 62.5 |  |  | 40
负载R/Ω | 电压U/V | 电流I/mA | 功率P/mW | 电压U/V | 电流I/mA | 功率P/mW | 电压U/V | 电流I/mA | 功率P/mW | 电压U/V | 电流I/mA | 功率P/mW
50 | 0.0136 | 0.272 | 0.0036992 | 0.0062 | 0.124 | 0.0007688 | 0.0035 | 0.07 | 0.000245 | 0.0021 | 0.042 | 8.82e-05
200 | 0.0548 | 0.274 | 0.015015 | 0.0253 | 0.1265 | 0.0032005 | 0.0143 | 0.0715 | 0.0010225 | 0.009 | 0.045 | 0.000405
300 | 0.0821 | 0.27367 | 0.022468 | 0.038 | 0.12667 | 0.0048133 | 0.0216 | 0.072 | 0.0015552 | 0.0136 | 0.045333 | 0.00061653
400 | 0.1091 | 0.27275 | 0.029757 | 0.0507 | 0.12675 | 0.0064262 | 0.0288 | 0.072 | 0.0020736 | 0.0182 | 0.0455 | 0.0008281
500 | 0.1359 | 0.2718 | 0.036938 | 0.0633 | 0.1266 | 0.0080138 | 0.0361 | 0.0722 | 0.0026064 | 0.0227 | 0.0454 | 0.0010306
600 | 0.1626 | 0.271 | 0.044065 | 0.0761 | 0.12683 | 0.009652 | 0.0433 | 0.072167 | 0.0031248 | 0.0273 | 0.0455 | 0.0012422
700 | 0.1884 | 0.26914 | 0.050707 | 0.0887 | 0.12671 | 0.01124 | 0.0506 | 0.072286 | 0.0036577 | 0.0319 | 0.045571 | 0.0014537
800 | 0.2134 | 0.26675 | 0.056924 | 0.1012 | 0.1265 | 0.012802 | 0.0577 | 0.072125 | 0.0041616 | 0.0364 | 0.0455 | 0.0016562
900 | 0.2364 | 0.26267 | 0.062094 | 0.1137 | 0.12633 | 0.014364 | 0.0649 | 0.072111 | 0.00468 | 0.0411 | 0.045667 | 0.0018769
1000 | 0.2576 | 0.2576 | 0.066358 | 0.126 | 0.126 | 0.015876 | 0.0722 | 0.0722 | 0.0052128 | 0.0457 | 0.0457 | 0.0020885
2000 | 0.3623 | 0.18115 | 0.065631 | 0.2449 | 0.12245 | 0.029988 | 0.1432 | 0.0716 | 0.010253 | 0.0913 | 0.04565 | 0.0041678
3000 | 0.3928 | 0.13093 | 0.051431 | 0.3264 | 0.1088 | 0.035512 | 0.2109 | 0.0703 | 0.014826 | 0.1361 | 0.045367 | 0.0061744
4000 | 0.4064 | 0.1016 | 0.04129 | 0.3601 | 0.090025 | 0.032418 | 0.2712 | 0.0678 | 0.018387 | 0.1793 | 0.044825 | 0.0080371
5000 | 0.4143 | 0.08286 | 0.034329 | 0.3762 | 0.07524 | 0.028305 | 0.3148 | 0.06296 | 0.01982 | 0.2292 | 0.04584 | 0.010507
6000 | 0.4193 | 0.069883 | 0.029302 | 0.3856 | 0.064267 | 0.024781 | 0.3396 | 0.0566 | 0.019221 | 0.2565 | 0.04275 | 0.010965
7000 | 0.4228 | 0.0604 | 0.025537 | 0.3919 | 0.055986 | 0.021941 | 0.3542 | 0.0506 | 0.017923 | 0.2872 | 0.041029 | 0.011783
8000 | 0.4255 | 0.053187 | 0.022631 | 0.3962 | 0.049525 | 0.019622 | 0.3635 | 0.045437 | 0.016517 | 0.3097 | 0.038712 | 0.011989
9000 | 0.4274 | 0.047489 | 0.020297 | 0.3995 | 0.044389 | 0.017733 | 0.37 | 0.041111 | 0.015211 | 0.3255 | 0.036167 | 0.011772
10000 | 0.429 | 0.0429 | 0.018404 | 0.4022 | 0.04022 | 0.016176 | 0.3748 | 0.03748 | 0.014048 | 0.3367 | 0.03367 | 0.011337
15000 | 0.4337 | 0.028913 | 0.01254 | 0.4096 | 0.027307 | 0.011185 | 0.3875 | 0.025833 | 0.01001 | 0.3623 | 0.024153 | 0.0087508
20000 | 0.436 | 0.0218 | 0.0095048 | 0.4131 | 0.020655 | 0.0085326 | 0.3939 | 0.019695 | 0.0077579 | 0.3721 | 0.018605 | 0.0069229
∞ | 0.4441 |  |  | 0.4234 |  |  | 0.4078 |  |  | 0.3942
开路电压、短路电流与光照特性曲线
距离d/cm | L/lx | Uoc/V | Usc/V | Isc/mA
20 | 250 | 0.4428 | 0.0147 | 0.294
25 | 160 | 0.4315 | 0.0095 | 0.19
30 | 111.1111 | 0.4219 | 0.0064 | 0.128
35 | 81.6327 | 0.4135 | 0.0047 | 0.094
40 | 62.5 | 0.4055 | 0.0035 | 0.07
45 | 49.3827 | 0.397 | 0.0028 | 0.056
50 | 40 | 0.3933 | 0.0021 | 0.042
输出电压与光照特性测量
距离d/cm | 光照L/lx | 电压U/V | 电流I/mA
R/Ω |  | 100
20 | 250 | 0.0298 | 0.298
25 | 160 | 0.019 | 0.19
30 | 111.1111 | 0.0129 | 0.129
35 | 81.6327 | 0.0095 | 0.095
40 | 62.5 | 0.0071 | 0.071
45 | 49.3827 | 0.0055 | 0.055
50 | 40 | 0.0044 | 0.044
R/Ω |  | 1000
20 | 250 | 0.2717 | 0.2717
25 | 160 | 0.1874 | 0.1874
30 | 111.1111 | 0.1296 | 0.1296
35 | 81.6327 | 0.0962 | 0.0962
40 | 62.5 | 0.0723 | 0.0723
45 | 49.3827 | 0.0568 | 0.0568
50 | 40 | 0.0459 | 0.0459
R/Ω |  | 5000
20 | 250 | 0.4165 | 0.0833
25 | 160 | 0.3975 | 0.0795
30 | 111.1111 | 0.3765 | 0.0753
35 | 81.6327 | 0.3526 | 0.07052
40 | 62.5 | 0.3142 | 0.06284
45 | 49.3827 | 0.2653 | 0.05306
50 | 40 | 0.2207 | 0.04414
R/Ω |  | 10000
20 | 250 | 0.4305 | 0.04305
25 | 160 | 0.4159 | 0.04159
30 | 111.1111 | 0.4018 | 0.04018
35 | 81.6327 | 0.3889 | 0.03889
40 | 62.5 | 0.3735 | 0.03735
45 | 49.3827 | 0.3564 | 0.03564
50 | 40 | 0.3361 | 0.03361

## Sheet2
不同光照度下的I-U曲线(零偏）
电压U/V | 电流I/mA
20 | 距离d/cm
0.0136 | 0.272
0.0548 | 0.274
0.0821 | 0.27367
0.1091 | 0.27275
0.1359 | 0.2718
0.1626 | 0.271
0.1884 | 0.26914
0.2134 | 0.26675
0.2364 | 0.26267
0.2576 | 0.2576
0.3623 | 0.18115
0.3928 | 0.13093
0.4064 | 0.1016
0.4143 | 0.08286
0.4193 | 0.069883
0.4228 | 0.0604
0.4255 | 0.053187
0.4274 | 0.047489
0.429 | 0.0429
0.4337 | 0.028913
0.436 | 0.0218
30 | 距离d/cm
0.0062 | 0.124
0.0253 | 0.1265
0.038 | 0.12667
0.0507 | 0.12675
0.0633 | 0.1266
0.0761 | 0.12683
0.0887 | 0.12671
0.1012 | 0.1265
0.1137 | 0.12633
0.126 | 0.126
0.2449 | 0.12245
0.3264 | 0.1088
0.3601 | 0.090025
0.3762 | 0.07524
0.3856 | 0.064267
0.3919 | 0.055986
0.3962 | 0.049525
0.3995 | 0.044389
0.4022 | 0.04022
0.4096 | 0.027307
0.4131 | 0.020655
40 | 距离d/cm
0.0035 | 0.07
0.0143 | 0.0715
0.0216 | 0.072
0.0288 | 0.072
0.0361 | 0.0722
0.0433 | 0.072167
0.0506 | 0.072286
0.0577 | 0.072125
0.0649 | 0.072111
0.0722 | 0.0722
0.1432 | 0.0716
0.2109 | 0.0703
0.2712 | 0.0678
0.3148 | 0.06296
0.3396 | 0.0566
0.3542 | 0.0506
0.3635 | 0.045437
0.37 | 0.041111
0.3748 | 0.03748
0.3875 | 0.025833
0.3939 | 0.019695
50 | 距离d/cm
0.0021 | 0.042
0.009 | 0.045
0.0136 | 0.045333
0.0182 | 0.0455
0.0227 | 0.0454
0.0273 | 0.0455
0.0319 | 0.045571
0.0364 | 0.0455
0.0411 | 0.045667
0.0457 | 0.0457
0.0913 | 0.04565
0.1361 | 0.045367
0.1793 | 0.044825
0.2292 | 0.04584
0.2565 | 0.04275
0.2872 | 0.041029
0.3097 | 0.038712
0.3255 | 0.036167
0.3367 | 0.03367
0.3623 | 0.024153
0.3721 | 0.018605

## Sheet3
不同光照度下的P-R曲线(零偏）
负载R/Ω | 功率P/mW
L/lx | 250
50 | 0.0036992
200 | 0.015015
300 | 0.022468
400 | 0.029757
500 | 0.036938
600 | 0.044065
700 | 0.050707
800 | 0.056924
900 | 0.062094
1000 | 0.066358
2000 | 0.065631
3000 | 0.051431
4000 | 0.04129
5000 | 0.034329
6000 | 0.029302
7000 | 0.025537
8000 | 0.022631
9000 | 0.020297
10000 | 0.018404
15000 | 0.01254
20000 | 0.0095048
L/lx | 111
50 | 0.0007688
200 | 0.0032005
300 | 0.0048133
400 | 0.0064262
500 | 0.0080138
600 | 0.009652
700 | 0.01124
800 | 0.012802
900 | 0.014364
1000 | 0.015876
2000 | 0.029988
3000 | 0.035512
4000 | 0.032418
5000 | 0.028305
6000 | 0.024781
7000 | 0.021941
8000 | 0.019622
9000 | 0.017733
10000 | 0.016176
15000 | 0.011185
20000 | 0.0085326
L/lx | 62.5
50 | 0.000245
200 | 0.0010225
300 | 0.0015552
400 | 0.0020736
500 | 0.0026064
600 | 0.0031248
700 | 0.0036577
800 | 0.0041616
900 | 0.00468
1000 | 0.0052128
2000 | 0.010253
3000 | 0.014826
4000 | 0.018387
5000 | 0.01982
6000 | 0.019221
7000 | 0.017923
8000 | 0.016517
9000 | 0.015211
10000 | 0.014048
15000 | 0.01001
20000 | 0.0077579
L/lx | 40
50 | 8.82e-05
200 | 0.000405
300 | 0.00061653
400 | 0.0008281
500 | 0.0010306
600 | 0.0012422
700 | 0.0014537
800 | 0.0016562
900 | 0.0018769
1000 | 0.0020885
2000 | 0.0041678
3000 | 0.0061744
4000 | 0.0080371
5000 | 0.010507
6000 | 0.010965
7000 | 0.011783
8000 | 0.011989
9000 | 0.011772
10000 | 0.011337
15000 | 0.0087508
20000 | 0.0069229

## Sheet4
不同光照下的最大输出功率
距离d/cm | 光照L/lx | Rm | Pm | Im | Um | Isc/A | Uoc/V | FF
20 | 250 | 1490.8 | 0.076 | 0.00714 | 10.6443 | 0.272 | 0.4441 | 0.62916
30 | 111.1111 | 3000 | 0.036 | 0.0034641 | 10.3923 | 0.124 | 0.4234 | 0.68569
40 | 62.5 | 5000 | 0.02 | 0.002 | 10 | 0.07 | 0.4078 | 0.70062
50 | 40 | 7986.8 | 0.012 | 0.0012258 | 9.7899 | 0.042 | 0.3942 | 0.7248